## 工作表1
|  | Board | [5 empty] | Cable
No. | pin assignment in mannual | Connector location | ASUS PN | Description | Vendor/Model No. | Pitch | Drawing | Vendor 1/ Model No. | Drawing 1 | Vendor 2/ Model No. | Drawing 2
1 | 2-23 | USB5~12 | 12006-00022300 | HEADER 2X5P G/F 2.54 K9 T-C | PINREX/210-82-05GF24 | 2.54 mm |  |  |  | MOLEX/022552101
2 | 2-21 | F_PANEL1 | 12006-00022400 | HEADER 2X5P G/F 2.54 K10 C-S | PINREX/210-82-05GY21 | 2.54 mm |  |  |  | MOLEX/022552101
3 | 2-20 | LPT1 | 12006-00230400 | HEADER 2X13P G/F 2.54 K26 CHL | PINREX/210-82-13GG11 | 2.54 mm |  |  |  | MOLEX/022552261
4 | 2-22 | DIO1 | 12007-000201MI | BOX HEADER 2X5P S/T,2.0MM,DIP | PINREX/52S-90-10GB00 | 2.00 mm |  |  |  | JST/PHDR-10VS
MOLEX/511101050
5 | 2-24 | COM2~6 | 12007-00031000 | BOX HD 2X5P G/F 2.54 K10 T-C | PINREX/510-80-10GF33 | 2.54 mm |  |  |  | MOLEX/022552102
6 | 2-19 | TPM1 | 12G06105020B | HEADER 2X10P S/T 2.54mm K4 G/F | LONG SHOUNG/1102014210 | 2.54 mm |  |  |  | MOLEX/022552201
7 | 2-20 | CHA_FAN1~2,CPU_FAN1 | 12G08000504M | WAFER HD 4P S/T 2.54MM,CHL | HR/A2542WVC-F1-04P101 | 2.54 mm |  | HR/A2542H-04P-101 |  | MOLEX/22012041
8 | 2-23 | VGA | 12007-000400MI | BOX HEADER 2X8P S/T 2.0MM SMT | PINREX/52M-90-16GBE0 | 2.00 mm |  |  |  | JST/PHDR-16VS